## T-PRES
|  |  |  | CENTRE DE SALUT MENTAL DEL GARRAF | CENTRE DE SALUT MENTAL DEL GARRAF | CENTRE DE SALUT MENTAL DEL GARRAF | CENTRE DE SALUT MENTAL DEL GARRAF
|  |  |  | RONDA IBÈRICA 133. 08800 VILANOVA I LA GELTRÚ | RONDA IBÈRICA 133. 08800 VILANOVA I LA GELTRÚ | RONDA IBÈRICA 133. 08800 VILANOVA I LA GELTRÚ | RONDA IBÈRICA 133. 08800 VILANOVA I LA GELTRÚ
|  |  |  | PARC SANITARI SANT JOAN DE DÉU | PARC SANITARI SANT JOAN DE DÉU | PARC SANITARI SANT JOAN DE DÉU | PARC SANITARI SANT JOAN DE DÉU
|  |  |  | 1151PV | 1151PV | 1151PV | 1151PV
PRESSUPOST
[5 empty] | Preu | Amidament | Import
|  | Obra | 01 | Pressupost1151PV
|  | Sistema | 01 | MILLORES ENVOLVENT
|  | Capítol | 01 | COBERTES
01.01.01 | 1 | P9Q7-Z3SU | m2 | Co 02 - Tarima de perfil alveolar de composite de fusta i plàstic, de 130 a 150 mm d'amplària i 23 a 28 mm de gruix, col·locada amb fixacions mecàniques sobre rastrells. Inclosa part proporcional de peces auxiliars de remat i entrega, boneres i reixes de desaigua, gàrgoles, juntes de dilatació i treball, massissats per a protecció de càrregues puntuals, minvells, xapes de remat i segellats, etc. Tot d'acord amb detalls i especificacions de projecte. Model i acabat de la tarima a definir per la DF sobre mostres. ***PARTIDA NOVA*** | 0 | 45.03
TOTAL
|  | Obra | 01 | Pressupost1151PV
|  | Sistema | 01 | MILLORES ENVOLVENT
|  | Capítol | 02 | PROTECCIONS SOLARS
01.01.02 | 1 | PAVH-ZHCN | u | FeAl FM01 - Persiana replegable horitzontal, per a finestra de mesures totals aproximades 110x130 cm, de lamel·les autoportants orientables de 97x24 mm de secció, d'alumini lacat amb pintures de polièster-poliamida termoendurides al forn, sense fixacions intermitges i mecanismes d'inclinació integrats a les guies, amb accionament motoritzat, col·locada amb fixacions mecàniques. Inclosa part proporcional de guies, sistema d'accionament, eix i tirants, discs i testers, suports i rodaments, topalls, etc, així com tots els elements auxiliars necessaris per a la seva correcta instal·lació i funcionament. Model Dherma 100 de Gradhermetic o equivalent. Color a definir per la DF. ***PARTIDA QUE HAURÀ DE SUBSTITUIR LA PARTIDA DE PROJECTE PAVH-ZBCN*** | 0 | 7
01.01.02 | 2 | PAVH-ZHCP | u | FeAl FM02 - Persiana replegable horitzontal, per a finestra de mesures totals aproximades 280x130 cm, de lamel·les autoportants orientables de 97x24 mm de secció, d'alumini lacat amb pintures de polièster-poliamida termoendurides al forn, sense fixacions intermitges i mecanismes d'inclinació integrats a les guies, amb accionament motoritzat, col·locada amb fixacions mecàniques. Inclosa part proporcional de guies, sistema d'accionament, eix i tirants, discs i testers, suports i rodaments, topalls, etc, així com tots els elements auxiliars necessaris per a la seva correcta instal·lació i funcionament. Model Dherma 100 de Gradhermetic o equivalent. Color a definir per la DF. ***PARTIDA QUE HAURÀ DE SUBSTITUIR LA PARTIDA DE PROJECTE PAVH-ZBCP*** | 0 | 1
01.01.02 | 3 | PAVH-ZHCT | u | FeAl FM03 - Persiana replegable horitzontal, per a finestra de mesures totals aproximades 110x240 cm, de lamel·les autoportants orientables de 97x24 mm de secció, d'alumini lacat amb pintures de polièster-poliamida termoendurides al forn, sense fixacions intermitges i mecanismes d'inclinació integrats a les guies, amb accionament motoritzat, col·locada amb fixacions mecàniques. Inclosa part proporcional de guies, sistema d'accionament, eix i tirants, discs i testers, suports i rodaments, topalls, etc, així com tots els elements auxiliars necessaris per a la seva correcta instal·lació i funcionament. Model Dherma 100 de Gradhermetic o equivalent. Color a definir per la DF. ***PARTIDA QUE HAURÀ DE SUBSTITUIR LA PARTIDA DE PROJECTE PAVH-ZBCT*** | 0 | 29
01.01.02 | 4 | PAVH-ZHCJ | u | FeAl FM07 - Persiana replegable horitzontal, per a finestra de mesures totals aproximades 110x130 cm, de lamel·les autoportants orientables de 97x24 mm de secció, d'alumini lacat amb pintures de polièster-poliamida termoendurides al forn, sense fixacions intermitges i mecanismes d'inclinació integrats a les guies, amb accionament motoritzat, col·locada amb fixacions mecàniques. Inclosa part proporcional de guies, sistema d'accionament, eix i tirants, discs i testers, suports i rodaments, topalls, etc, així com tots els elements auxiliars necessaris per a la seva correcta instal·lació i funcionament. Model Dherma 100 de Gradhermetic o equivalent. Color a definir per la DF. ***PARTIDA QUE HAURÀ DE SUBSTITUIR LA PARTIDA DE PROJECTE PAVH-ZBCJ*** | 0 | 3
TOTAL
|  | Obra | 01 | Pressupost1151PV
|  | Sistema | 02 | MILLORES COMPARTIMENTACIÓ
|  | Capítol | 01 | ENVANS I EXTRADOSSATS
01.02.01 | 1 | P66R-ZEM1 | u | Di 130M - Envà mòbil multidireccional, de mesures totals aproximades 623x300 cm, sense guia en paviemnt i carril encastat a cel ras, format per quatre panells simples, un panell montant telescòpic, carrils suplementaris, interseccions en L i T i tots els elements necessaris de suport, muntatge i remat. Acabat amb taulers de melamina estàndar i perfils anoditzats mate natural. Tot d'acord amb especificacions i detalls de projecte i recomanacions del fabricant, complet. Tipus Reiter H-8701 multidireccional, acabats a escollir per la DF sobre mostres. ***PARTIDA NOVA*** | 0 | 1
01.02.01 | 2 | P66R-ZSTA | u | Di 130M - Estructura auxiliar per a suport i muntatge d'envà mòbil, a base de perfils laminats i platines, ancoratges a forjat, soldadures, imprimació prèvia de tots els perfils, etc, segons necessitats del projecte i especificacions del fabricant, completa. ***PARTIDA NOVA*** | 0 | 1
TOTAL
|  | Obra | 01 | Pressupost1151PV
|  | Sistema | 02 | MILLORES COMPARTIMENTACIÓ
|  | Capítol | 02 | FUSTERIA INTERIOR
01.02.02 | 1 | PA26-ZBRA | u | Incorporar sistema Braille en manetes de portes interiors. ***PARTIDA NOVA*** | 0 | 1
TOTAL
|  | Obra | 01 | Pressupost1151PV
|  | Sistema | 03 | MILLORES INSTAL·LACIONS I EQUIPAMENT FIX
|  | Capítol | 01 | APARELLS ELEVADORS
01.03.01 | 1 | PL24-ZAP2 | u | A1 - Augmentar en una parada més ascensor A1, passant de quatre a cinc parades totals. ***PARTIDA NOVA*** | 0 | 1
01.03.01 | 2 | PY0Z-ZAE1 | pa | Ajudes de paleta per a aparells elevadors, que inclou: - col·locació de portes - perfils auxiliars per a suport i fixació de guies i portes, així com amortidors, limitadors de velocitat, grups, etc - perfils auxiiars per a suport i fixació de grup tractor - perfils auxiliars per a execució de divisòries en ascensors parells - bigues IPN-120 en zona superior de conductes d'ascensors, per a ancoratge segur del personal de manteniment - bancades i/o altres treballs necessaris per a habilitar sales de màquines - reixes de ventilació prescriptives - mitjans d'elevació necessaris per a col·locar els materials de l'ascensor al seu lloc d'instal·lació definitiva - escomesa de força i enllumenat fins a l'armari de maniobra, amb els seus corresponents interruptors i fusibles - il·luminació permanent davant les portes de planta - presa de terra independent per als ascensors, amb arqueta rotulada - corrent necessària per a les eines de treball i els assaigs de posta a punt I tots aquells treballs complementaris necessaris pel correcte acabat i funcionament dels aparells elevadors, segons prescripcions del projecte i indicacions de la DF. ***PARTIDA NOVA*** | 0 | 1
TOTAL
|  | Obra | 01 | Pressupost1151PV
|  | Sistema | 03 | MILLORES INSTAL·LACIONS I EQUIPAMENT FIX
|  | Capítol | 02 | EQUIPAMENT FIX
01.03.02 | 1 | PJ210-ZYL2 | u | Sa 03/04/06/07 - Aixeta monocomandament per a rentamans, muntada superficialment, de llautó esmaltat color blanc mat, preu superior, amb dues entrades de maniguets flexibles G3/8, connectada i en perfecte funcionament. Model de la sèrie Loft de Tres referència 20010301BM o equivalent. ***PARTIDA QUE HAURÀ DE SUBSTITUIR LA PARTIDA DE PROJECTE PJ210-ZYLC*** | 0 | 30
01.03.02 | 2 | PJ43-ZSC4 | u | Assecador de mans mural, d'acer inoxidable, amb sensor (sense polsador), potència de 1.250W i nivell de soroll de 58 dB màxims a 1 m de distància, col·locat amb fixacions mecàniques. ***PARTIDA QUE HAURÀ DE SUBSTITUIR LA PARTIDA DE PROJECTE PJ43-ZSCM*** | 0 | 28
TOTAL
|  | Obra | 01 | Pressupost1151PV
|  | Sistema | 04 | MILLORES URBANITZACIÓ
|  | Capítol | 01 | URBANITZACIÓ
01.04.01 | 1 | PR43H-8VBI | u | Subministrament de Liquidambar styraciflua de perímetre de 12 a 14 cm, en contenidor de 70 l. ***PARTIDA NOVA*** | 0 | 8
01.04.01 | 2 | PR60-8YM6 | u | Plantació d'arbre planifoli amb pa de terra o contenidor, de 6 a 14 cm de perímetre de tronc a 1 m d'alçària (a partir del coll de l'arrel), excavació de clot de plantació de 60x60x60 cm amb mitjans manuals, en un pendent inferior al 35 %, reblert del clot amb substitució parcial del 60% de terra de l'excavació per terra de jardineria, primer reg i càrrega de les terres sobrants a camió. ***PARTIDA NOVA*** | 0 | 8
01.04.01 | 3 | PR4H8-Z4XR | u | Subministrament de Westringea fructicosa d'alçària de 20 a 30 cm, en contenidor d'1,3 l. ***PARTIDA NOVA*** | 0 | 2400
01.04.01 | 4 | PR64-F163 | u | Plantació en massa de planta de petit port en alvèol forestal en obres d'edificació, en terreny prèviament preparat, en un pendent inferior al 35 %, i amb primer reg inclòs. ***PARTIDA NOVA*** | 0 | 2400
TOTAL
|  | Obra | 01 | Pressupost1151PV
|  | Sistema | 05 | MILLORES SEGURETAT EN L'EDIFICI
|  | Capítol | 01 | PANYS ELÈCTRICS
01.05.01 | 1 | ICOMPZ401 | u | Panys elèctrics tipus ILOQ a totes les portes interiors i a les portes de sortida a coberta. ***PARTIDA NOVA*** | 0 | 1
TOTAL
IMPORT TOTAL DEL PRESSUPOST :

## T-APU
CENTRE DE SALUT MENTAL DEL GARRAF | CENTRE DE SALUT MENTAL DEL GARRAF | CENTRE DE SALUT MENTAL DEL GARRAF | CENTRE DE SALUT MENTAL DEL GARRAF | CENTRE DE SALUT MENTAL DEL GARRAF | CENTRE DE SALUT MENTAL DEL GARRAF | CENTRE DE SALUT MENTAL DEL GARRAF | CENTRE DE SALUT MENTAL DEL GARRAF | CENTRE DE SALUT MENTAL DEL GARRAF | CENTRE DE SALUT MENTAL DEL GARRAF | CENTRE DE SALUT MENTAL DEL GARRAF
RONDA IBÈRICA 133. 08800 VILANOVA I LA GELTRÚ | RONDA IBÈRICA 133. 08800 VILANOVA I LA GELTRÚ | RONDA IBÈRICA 133. 08800 VILANOVA I LA GELTRÚ | RONDA IBÈRICA 133. 08800 VILANOVA I LA GELTRÚ | RONDA IBÈRICA 133. 08800 VILANOVA I LA GELTRÚ | RONDA IBÈRICA 133. 08800 VILANOVA I LA GELTRÚ | RONDA IBÈRICA 133. 08800 VILANOVA I LA GELTRÚ | RONDA IBÈRICA 133. 08800 VILANOVA I LA GELTRÚ | RONDA IBÈRICA 133. 08800 VILANOVA I LA GELTRÚ | RONDA IBÈRICA 133. 08800 VILANOVA I LA GELTRÚ | RONDA IBÈRICA 133. 08800 VILANOVA I LA GELTRÚ
PARC SANITARI SANT JOAN DE DÉU | PARC SANITARI SANT JOAN DE DÉU | PARC SANITARI SANT JOAN DE DÉU | PARC SANITARI SANT JOAN DE DÉU | PARC SANITARI SANT JOAN DE DÉU | PARC SANITARI SANT JOAN DE DÉU | PARC SANITARI SANT JOAN DE DÉU | PARC SANITARI SANT JOAN DE DÉU | PARC SANITARI SANT JOAN DE DÉU | PARC SANITARI SANT JOAN DE DÉU | PARC SANITARI SANT JOAN DE DÉU
1151PV | 1151PV | 1151PV | 1151PV | 1151PV | 1151PV | 1151PV | 1151PV | 1151PV | 1151PV | 1151PV
Justificació d'elements | Justificació d'elements | Justificació d'elements | Justificació d'elements | Justificació d'elements | Justificació d'elements | Justificació d'elements | Justificació d'elements | Justificació d'elements | Justificació d'elements | Justificació d'elements
Nº | Codi | U.A. | Descripció | [6 empty] | Preu
Partida d'obra
P-1 | ICOMPZ401 | u | Panys elèctrics tipus ILOQ a totes les portes interiors i a les portes de sortida a coberta. ***PARTIDA NOVA*** |  |  |  | Rend.: | 1 |  | 0
P-2 | P66R-ZEM1 | u | Di 130M - Envà mòbil multidireccional, de mesures totals aproximades 623x300 cm, sense guia en paviemnt i carril encastat a cel ras, format per quatre panells simples, un panell montant telescòpic, carrils suplementaris, interseccions en L i T i tots els elements necessaris de suport, muntatge i remat. Acabat amb taulers de melamina estàndar i perfils anoditzats mate natural. Tot d'acord amb especificacions i detalls de projecte i recomanacions del fabricant, complet. Tipus Reiter H-8701 multidireccional, acabats a escollir per la DF sobre mostres. ***PARTIDA NOVA*** |  |  |  | Rend.: | 1
Mà d'obra
| A0F-000R | h | Oficial 1a muntador | 8 | /R | x | 0 | =
| A01-FEPH | h | Ajudant muntador | 16 | /R | x | 0 | =
Subtotal mà d'obra
Material
| B66R-ZEM1 | u | Materials necessaris per a envà mòbil multidireccional, de mesures totals aproximades 623x300 cm, sense guia en paviment i carril encastat a cel ras, format per quatre panells simples, un panell montant telescòpic, carrils suplementaris, interseccions en L i T i tots els elements necessaris de suport, muntatge i remat. Acabat amb taulers de melamina estàndar i perfils anoditzats mate natural. Tipus Reiter H-8701 multidireccional, acabats a escollir per la DF sobre mostres. | 1 |  | x | 0 | =
Subtotal material
Cost directe
Total
P-3 | P66R-ZSTA | u | Di 130M - Estructura auxiliar per a suport i muntatge d'envà mòbil, a base de perfils laminats i platines, ancoratges a forjat, soldadures, imprimació prèvia de tots els perfils, etc, segons necessitats del projecte i especificacions del fabricant, completa. ***PARTIDA NOVA*** |  |  |  | Rend.: | 1
Mà d'obra
| A01-FEP1 | h | Ajudant soldador | 3 | /R | x | 0 | =
| A0F-000Y | h | Oficial 1a soldador | 16 | /R | x | 0 | =
| A0F-000T | h | Oficial 1a paleta | 4 | /R | x | 0 | =
| A0D-0007 | h | Manobre | 8 | /R | x | 0 | =
Subtotal mà d'obra
Maquinària
| C206-00DW | h | Equip i elements auxiliars per a soldadura elèctrica | 8 | /R | x | 0 | =
Subtotal maquinària
Material
| B8Z6-0P2D | kg | Imprimació antioxidant | 14.51 |  | x | 0 | =
| B44Z-0LXA | kg | Acer S275JR segons UNE-EN 10025-2, format per peça simple, en perfils laminats en calent sèrie IPN, IPE, HEB, HEA, HEM i UPN, tallat a mida i amb una capa d'imprimació antioxidant | 212.88 |  | x | 0 | =
| B44Z-0M0F | kg | Acer S275JR segons UNE-EN 10025-2, format per peça simple, en perfils laminats en calent sèrie L, LD, T, rodó, quadrat, rectangular i planxa, tallat a mida i amb una capa d'imprimació antioxidant | 54.7 |  | x | 0 | =
Subtotal material
Cost directe
Total
P-4 | P9Q7-Z3SU | m2 | Co 02 - Tarima de perfil alveolar de composite de fusta i plàstic, de 130 a 150 mm d'amplària i 23 a 28 mm de gruix, col·locada amb fixacions mecàniques sobre rastrells. Inclosa part proporcional de peces auxiliars de remat i entrega, boneres i reixes de desaigua, gàrgoles, juntes de dilatació i treball, massissats per a protecció de càrregues puntuals, minvells, xapes de remat i segellats, etc. Tot d'acord amb detalls i especificacions de projecte. Model i acabat de la tarima a definir per la DF sobre mostres. ***PARTIDA NOVA*** |  |  |  | Rend.: | 1
Mà d'obra
| A01-FEP6 | h | Ajudant fuster | 0.9 | /R | x | 0 | =
| A0F-000K | h | Oficial 1a fuster | 0.9 | /R | x | 0 | =
Subtotal mà d'obra
Material
| B0K2-2MTG | m | Perfil alveolar de composite de fusta i plàstic, de 130 a 150 mm d'amplària i 23 a 28 mm de gruix, per a tarima | 7.455 |  | x | 0 | =
| B0K1-2MVZ | m | Rastrell de composite de fusta i plàstic de 50x30 mm de secció, per a suport de tarima | 2.613 |  | x | 0 | =
| B0AO-07IJ | u | Tac de niló de 6 a 8 mm, amb vis d'acer inoxidable | 8 |  | x | 0 | =
Subtotal material
|  |  | Despeses auxiliars |  |  |  | 1.5 | %
Cost directe
Total
P-5 | PA26-ZBRA | u | Incorporar sistema Braille en manetes de portes interiors. ***PARTIDA NOVA*** |  |  |  | Rend.: | 1 |  | 0
P-6 | PAVH-ZHCJ | u | FeAl FM07 - Persiana replegable horitzontal, per a finestra de mesures totals aproximades 110x130 cm, de lamel·les autoportants orientables de 97x24 mm de secció, d'alumini lacat amb pintures de polièster-poliamida termoendurides al forn, sense fixacions intermitges i mecanismes d'inclinació integrats a les guies, amb accionament motoritzat, col·locada amb fixacions mecàniques. Inclosa part proporcional de guies, sistema d'accionament, eix i tirants, discs i testers, suports i rodaments, topalls, etc, així com tots els elements auxiliars necessaris per a la seva correcta instal·lació i funcionament. Model Dherma 100 de Gradhermetic o equivalent. Color a definir per la DF. ***PARTIDA QUE HAURÀ DE SUBSTITUIR LA PARTIDA DE PROJECTE PAVH-ZBCJ*** |  |  |  | Rend.: | 1
Mà d'obra
| A0F-000D | h | Oficial 1a col·locador | 0.13 | /R | x | 0 | =
| A01-FEP3 | h | Ajudant col·locador | 0.13 | /R | x | 0 | =
Subtotal mà d'obra
Material
| BAVK-ZGHF | m2 | Materials per a persiana replegable horitzontal, de lamel·les autoportants orientables de 97x24 mm de secció, d'alumini lacat amb pintures de polièster-poliamida termoendurides al forn, sense fixacions intermitges i mecanismes d'inclinació integrats a les guies, amb accionament motoritzat, col·locada amb fixacions mecàniques. Inclosa part proporcional de guies, sistema d'accionament, eix i tirants, discs i testers, suports i rodaments, topalls, etc, així com tots els elements auxiliars necessaris per a la seva correcta instal·lació i funcionament. Model Dherma 100 de Gradhermetic o equivalent. Color a definir per la DF. | 6.72 |  | x | 0 | =
Subtotal material
|  |  | Despeses auxiliars |  |  |  | 2.5 | %
Cost directe
Total
P-7 | PAVH-ZHCN | u | FeAl FM01 - Persiana replegable horitzontal, per a finestra de mesures totals aproximades 110x130 cm, de lamel·les autoportants orientables de 97x24 mm de secció, d'alumini lacat amb pintures de polièster-poliamida termoendurides al forn, sense fixacions intermitges i mecanismes d'inclinació integrats a les guies, amb accionament motoritzat, col·locada amb fixacions mecàniques. Inclosa part proporcional de guies, sistema d'accionament, eix i tirants, discs i testers, suports i rodaments, topalls, etc, així com tots els elements auxiliars necessaris per a la seva correcta instal·lació i funcionament. Model Dherma 100 de Gradhermetic o equivalent. Color a definir per la DF. ***PARTIDA QUE HAURÀ DE SUBSTITUIR LA PARTIDA DE PROJECTE PAVH-ZBCN*** |  |  |  | Rend.: | 1
Mà d'obra
| A0F-000D | h | Oficial 1a col·locador | 0.5 | /R | x | 0 | =
| A01-FEP3 | h | Ajudant col·locador | 0.5 | /R | x | 0 | =
Subtotal mà d'obra
Material
| BAVK-ZGHF | m2 | Materials per a persiana replegable horitzontal, de lamel·les autoportants orientables de 97x24 mm de secció, d'alumini lacat amb pintures de polièster-poliamida termoendurides al forn, sense fixacions intermitges i mecanismes d'inclinació integrats a les guies, amb accionament motoritzat, col·locada amb fixacions mecàniques. Inclosa part proporcional de guies, sistema d'accionament, eix i tirants, discs i testers, suports i rodaments, topalls, etc, així com tots els elements auxiliars necessaris per a la seva correcta instal·lació i funcionament. Model Dherma 100 de Gradhermetic o equivalent. Color a definir per la DF. | 1.43 |  | x | 0 | =
Subtotal material
|  |  | Despeses auxiliars |  |  |  | 2.5 | %
Cost directe
Total
P-8 | PAVH-ZHCP | u | FeAl FM02 - Persiana replegable horitzontal, per a finestra de mesures totals aproximades 280x130 cm, de lamel·les autoportants orientables de 97x24 mm de secció, d'alumini lacat amb pintures de polièster-poliamida termoendurides al forn, sense fixacions intermitges i mecanismes d'inclinació integrats a les guies, amb accionament motoritzat, col·locada amb fixacions mecàniques. Inclosa part proporcional de guies, sistema d'accionament, eix i tirants, discs i testers, suports i rodaments, topalls, etc, així com tots els elements auxiliars necessaris per a la seva correcta instal·lació i funcionament. Model Dherma 100 de Gradhermetic o equivalent. Color a definir per la DF. ***PARTIDA QUE HAURÀ DE SUBSTITUIR LA PARTIDA DE PROJECTE PAVH-ZBCP*** |  |  |  | Rend.: | 1
Mà d'obra
| A01-FEP3 | h | Ajudant col·locador | 0.21 | /R | x | 0 | =
| A0F-000D | h | Oficial 1a col·locador | 0.21 | /R | x | 0 | =
Subtotal mà d'obra
Material
| BAVK-ZGHF | m2 | Materials per a persiana replegable horitzontal, de lamel·les autoportants orientables de 97x24 mm de secció, d'alumini lacat amb pintures de polièster-poliamida termoendurides al forn, sense fixacions intermitges i mecanismes d'inclinació integrats a les guies, amb accionament motoritzat, col·locada amb fixacions mecàniques. Inclosa part proporcional de guies, sistema d'accionament, eix i tirants, discs i testers, suports i rodaments, topalls, etc, així com tots els elements auxiliars necessaris per a la seva correcta instal·lació i funcionament. Model Dherma 100 de Gradhermetic o equivalent. Color a definir per la DF. | 3.64 |  | x | 0 | =
Subtotal material
|  |  | Despeses auxiliars |  |  |  | 2.5 | %
Cost directe
Total
P-9 | PAVH-ZHCT | u | FeAl FM03 - Persiana replegable horitzontal, per a finestra de mesures totals aproximades 110x240 cm, de lamel·les autoportants orientables de 97x24 mm de secció, d'alumini lacat amb pintures de polièster-poliamida termoendurides al forn, sense fixacions intermitges i mecanismes d'inclinació integrats a les guies, amb accionament motoritzat, col·locada amb fixacions mecàniques. Inclosa part proporcional de guies, sistema d'accionament, eix i tirants, discs i testers, suports i rodaments, topalls, etc, així com tots els elements auxiliars necessaris per a la seva correcta instal·lació i funcionament. Model Dherma 100 de Gradhermetic o equivalent. Color a definir per la DF. ***PARTIDA QUE HAURÀ DE SUBSTITUIR LA PARTIDA DE PROJECTE PAVH-ZBCT*** |  |  |  | Rend.: | 1
Mà d'obra
| A01-FEP3 | h | Ajudant col·locador | 0.32 | /R | x | 0 | =
| A0F-000D | h | Oficial 1a col·locador | 0.32 | /R | x | 0 | =
Subtotal mà d'obra
Material
| BAVK-ZGHF | m2 | Materials per a persiana replegable horitzontal, de lamel·les autoportants orientables de 97x24 mm de secció, d'alumini lacat amb pintures de polièster-poliamida termoendurides al forn, sense fixacions intermitges i mecanismes d'inclinació integrats a les guies, amb accionament motoritzat, col·locada amb fixacions mecàniques. Inclosa part proporcional de guies, sistema d'accionament, eix i tirants, discs i testers, suports i rodaments, topalls, etc, així com tots els elements auxiliars necessaris per a la seva correcta instal·lació i funcionament. Model Dherma 100 de Gradhermetic o equivalent. Color a definir per la DF. | 2.64 |  | x | 0 | =
Subtotal material
|  |  | Despeses auxiliars |  |  |  | 2.5 | %
Cost directe
Total
P-10 | PJ210-ZYL2 | u | Sa 03/04/06/07 - Aixeta monocomandament per a rentamans, muntada superficialment, de llautó esmaltat color blanc mat, preu superior, amb dues entrades de maniguets flexibles G3/8, connectada i en perfecte funcionament. Model de la sèrie Loft de Tres referència 20010301BM o equivalent. ***PARTIDA QUE HAURÀ DE SUBSTITUIR LA PARTIDA DE PROJECTE PJ210-ZYLC*** |  |  |  | Rend.: | 1
Mà d'obra
| A0F-000N | h | Oficial 1a lampista | 0.6 | /R | x | 0 | =
| A01-FEPE | h | Ajudant lampista | 0.15 | /R | x | 0 | =
Subtotal mà d'obra
Material
| BJ210-ZYL2 | u | Aixeta monocomandament per a rentamans, muntada superficialment, de llautó esmaltat color blanc mat, preu superior, amb dues entrades de maniguets flexibles G3/8, connectada i en perfecte funcionament. Model de la sèrie Loft de Tres referència 20010301BM o equivalent. | 1 |  | x | 0 | =
Subtotal material
|  |  | Despeses auxiliars |  |  |  | 1.5 | %
Cost directe
Total
P-11 | PJ43-ZSC4 | u | Assecador de mans mural, d'acer inoxidable, amb sensor (sense polsador), potència de 1.250W i nivell de soroll de 58 dB màxims a 1 m de distància, col·locat amb fixacions mecàniques. ***PARTIDA QUE HAURÀ DE SUBSTITUIR LA PARTIDA DE PROJECTE PJ43-ZSCM*** |  |  |  | Rend.: | 1
Mà d'obra
| A0F-000D | h | Oficial 1a col·locador | 0.25 | /R | x | 0 | =
Subtotal mà d'obra
Material
| BJ4Z-ZSC4 | u | Assecador de mans mural, d'acer inoxidable, amb sensor i potència de 1.250W, col·locat amb fixacions mecàniques. | 1 |  | x | 0 | =
Subtotal material
|  |  | Despeses auxiliars |  |  |  | 1.5 | %
Cost directe
Total
P-12 | PL24-ZAP2 | u | A1 - Augmentar en una parada més ascensor A1, passant de quatre a cinc parades totals. ***PARTIDA NOVA*** |  |  |  | Rend.: | 1 |  | 0
P-13 | PR43H-8VBI | u | Subministrament de Liquidambar styraciflua de perímetre de 12 a 14 cm, en contenidor de 70 l. ***PARTIDA NOVA*** |  |  |  | Rend.: | 1
Material
| BR43G-22X2 | u | Liquidambar styraciflua de perímetre de 12 a 14 cm, en contenidor de 70 l | 1 |  | x | 0 | =
Subtotal material
Cost directe
Total
P-14 | PR4H8-Z4XR | u | Subministrament de Westringea fructicosa d'alçària de 20 a 30 cm, en contenidor d'1,3 l. ***PARTIDA NOVA*** |  |  |  | Rend.: | 1
Material
| BR4H8-Z4XR | u | Westringea fruucticosa d'alçària de 20 a 30 cm, en contenidor d'1,3 l | 1 |  | x | 0 | =
Subtotal material
Cost directe
Total
P-15 | PR60-8YM6 | u | Plantació d'arbre planifoli amb pa de terra o contenidor, de 6 a 14 cm de perímetre de tronc a 1 m d'alçària (a partir del coll de l'arrel), excavació de clot de plantació de 60x60x60 cm amb mitjans manuals, en un pendent inferior al 35 %, reblert del clot amb substitució parcial del 60% de terra de l'excavació per terra de jardineria, primer reg i càrrega de les terres sobrants a camió. ***PARTIDA NOVA*** |  |  |  | Rend.: | 1
Mà d'obra
| A01-FEPJ | h | Ajudant jardiner | 0.9 | /R | x | 0 | =
| A0F-000M | h | Oficial 1a jardiner | 0.025 | /R | x | 0 | =
| A0G-0022 | h | Oficial 2a jardiner | 0.05 | /R | x | 0 | =
Subtotal mà d'obra
Maquinària
| C151-002Z | h | Camió cisterna de 8 m3 | 0.06 | /R | x | 0 | =
| C154-003N | h | Camió per a transport de 7 t | 0.06 | /R | x | 0 | =
Subtotal maquinària
Material
| BR3D-21GI | m3 | Terra vegetal de jardineria de categoria alta, amb una conductivitat elèctrica menor de 0,8 dS/m, segons NTJ 07A, subministrada a granel | 0.1296 |  | x | 0 | =
| B011-05ME | m3 | Aigua | 0.0432 |  | x | 0 | =
Subtotal material
|  |  | Despeses auxiliars |  |  |  | 1.5 | %
Cost directe
Total
P-16 | PR64-F163 | u | Plantació en massa de planta de petit port en alvèol forestal en obres d'edificació, en terreny prèviament preparat, en un pendent inferior al 35 %, i amb primer reg inclòs. ***PARTIDA NOVA*** |  |  |  | Rend.: | 1
Mà d'obra
| A0F-000M | h | Oficial 1a jardiner | 0.004 | /R | x | 0 | =
| A01-FEPJ | h | Ajudant jardiner | 0.012 | /R | x | 0 | =
Subtotal mà d'obra
Material
| B011-05ME | m3 | Aigua | 0.005 |  | x | 0 | =
Subtotal material
|  |  | Despeses auxiliars |  |  |  | 1.5 | %
Cost directe
Total
P-17 | PY0Z-ZAE1 | pa | Ajudes de paleta per a aparells elevadors, que inclou: - col·locació de portes - perfils auxiliars per a suport i fixació de guies i portes, així com amortidors, limitadors de velocitat, grups, etc - perfils auxiiars per a suport i fixació de grup tractor - perfils auxiliars per a execució de divisòries en ascensors parells - bigues IPN-120 en zona superior de conductes d'ascensors, per a ancoratge segur del personal de manteniment - bancades i/o altres treballs necessaris per a habilitar sales de màquines - reixes de ventilació prescriptives - mitjans d'elevació necessaris per a col·locar els materials de l'ascensor al seu lloc d'instal·lació definitiva - escomesa de força i enllumenat fins a l'armari de maniobra, amb els seus corresponents interruptors i fusibles - il·luminació permanent davant les portes de planta - presa de terra independent per als ascensors, amb arqueta rotulada - corrent necessària per a les eines de treball i els assaigs de posta a punt I tots aquells treballs complementaris necessaris pel correcte acabat i funcionament dels aparells elevadors, segons prescripcions del projecte i indicacions de la DF. ***PARTIDA NOVA*** |  |  |  | Rend.: | 1
Cost directe
Total

## T-SMP
CENTRE DE SALUT MENTAL DEL GARRAF | CENTRE DE SALUT MENTAL DEL GARRAF | CENTRE DE SALUT MENTAL DEL GARRAF | CENTRE DE SALUT MENTAL DEL GARRAF
RONDA IBÈRICA 133. 08800 VILANOVA I LA GELTRÚ | RONDA IBÈRICA 133. 08800 VILANOVA I LA GELTRÚ | RONDA IBÈRICA 133. 08800 VILANOVA I LA GELTRÚ | RONDA IBÈRICA 133. 08800 VILANOVA I LA GELTRÚ
PARC SANITARI SANT JOAN DE DÉU | PARC SANITARI SANT JOAN DE DÉU | PARC SANITARI SANT JOAN DE DÉU | PARC SANITARI SANT JOAN DE DÉU
1151PV | 1151PV | 1151PV | 1151PV
Justificació d'elements | Justificació d'elements | Justificació d'elements | Justificació d'elements
Codi | U.A. | Descripció | Preu
Mà d'obra
A01-FEP1 | h | Ajudant soldador | 0
A01-FEP3 | h | Ajudant col·locador | 0
A01-FEP6 | h | Ajudant fuster | 0
A01-FEPE | h | Ajudant lampista | 0
A01-FEPH | h | Ajudant muntador | 0
A01-FEPJ | h | Ajudant jardiner | 0
A0D-0007 | h | Manobre | 0
A0F-000D | h | Oficial 1a col·locador | 0
A0F-000K | h | Oficial 1a fuster | 0
A0F-000M | h | Oficial 1a jardiner | 0
A0F-000N | h | Oficial 1a lampista | 0
A0F-000R | h | Oficial 1a muntador | 0
A0F-000T | h | Oficial 1a paleta | 0
A0F-000Y | h | Oficial 1a soldador | 0
A0G-0022 | h | Oficial 2a jardiner | 0
Maquinària
C151-002Z | h | Camió cisterna de 8 m3 | 0
C154-003N | h | Camió per a transport de 7 t | 0
C206-00DW | h | Equip i elements auxiliars per a soldadura elèctrica | 0
Material
B011-05ME | m3 | Aigua | 0
B0AO-07IJ | u | Tac de niló de 6 a 8 mm, amb vis d'acer inoxidable | 0
B0K1-2MVZ | m | Rastrell de composite de fusta i plàstic de 50x30 mm de secció, per a suport de tarima | 0
B0K2-2MTG | m | Perfil alveolar de composite de fusta i plàstic, de 130 a 150 mm d'amplària i 23 a 28 mm de gruix, per a tarima | 0
B44Z-0LXA | kg | Acer S275JR segons UNE-EN 10025-2, format per peça simple, en perfils laminats en calent sèrie IPN, IPE, HEB, HEA, HEM i UPN, tallat a mida i amb una capa d'imprimació antioxidant | 0
B44Z-0M0F | kg | Acer S275JR segons UNE-EN 10025-2, format per peça simple, en perfils laminats en calent sèrie L, LD, T, rodó, quadrat, rectangular i planxa, tallat a mida i amb una capa d'imprimació antioxidant | 0
B66R-ZEM1 | u | Materials necessaris per a envà mòbil multidireccional, de mesures totals aproximades 623x300 cm, sense guia en paviment i carril encastat a cel ras, format per quatre panells simples, un panell montant telescòpic, carrils suplementaris, interseccions en L i T i tots els elements necessaris de suport, muntatge i remat. Acabat amb taulers de melamina estàndar i perfils anoditzats mate natural. Tipus Reiter H-8701 multidireccional, acabats a escollir per la DF sobre mostres. | 0
B8Z6-0P2D | kg | Imprimació antioxidant | 0
BAVK-ZGHF | m2 | Materials per a persiana replegable horitzontal, de lamel·les autoportants orientables de 97x24 mm de secció, d'alumini lacat amb pintures de polièster-poliamida termoendurides al forn, sense fixacions intermitges i mecanismes d'inclinació integrats a les guies, amb accionament motoritzat, col·locada amb fixacions mecàniques. Inclosa part proporcional de guies, sistema d'accionament, eix i tirants, discs i testers, suports i rodaments, topalls, etc, així com tots els elements auxiliars necessaris per a la seva correcta instal·lació i funcionament. Model Dherma 100 de Gradhermetic o equivalent. Color a definir per la DF. | 0
BJ210-ZYL2 | u | Aixeta monocomandament per a rentamans, muntada superficialment, de llautó esmaltat color blanc mat, preu superior, amb dues entrades de maniguets flexibles G3/8, connectada i en perfecte funcionament. Model de la sèrie Loft de Tres referència 20010301BM o equivalent. | 0
BJ4Z-ZSC4 | u | Assecador de mans mural, d'acer inoxidable, amb sensor i potència de 1.250W, col·locat amb fixacions mecàniques. | 0
BR3D-21GI | m3 | Terra vegetal de jardineria de categoria alta, amb una conductivitat elèctrica menor de 0,8 dS/m, segons NTJ 07A, subministrada a granel | 0
BR43G-22X2 | u | Liquidambar styraciflua de perímetre de 12 a 14 cm, en contenidor de 70 l | 0
BR4H8-Z4XR | u | Westringea fruucticosa d'alçària de 20 a 30 cm, en contenidor d'1,3 l | 0

## T-DIM
|  |  |  | CENTRE DE SALUT MENTAL DEL GARRAF | CENTRE DE SALUT MENTAL DEL GARRAF | CENTRE DE SALUT MENTAL DEL GARRAF | CENTRE DE SALUT MENTAL DEL GARRAF
|  |  |  | RONDA IBÈRICA 133. 08800 VILANOVA I LA GELTRÚ | RONDA IBÈRICA 133. 08800 VILANOVA I LA GELTRÚ | RONDA IBÈRICA 133. 08800 VILANOVA I LA GELTRÚ | RONDA IBÈRICA 133. 08800 VILANOVA I LA GELTRÚ
|  |  |  | PARC SANITARI SANT JOAN DE DÉU | PARC SANITARI SANT JOAN DE DÉU | PARC SANITARI SANT JOAN DE DÉU | PARC SANITARI SANT JOAN DE DÉU
|  |  |  | 1151PV | 1151PV | 1151PV | 1151PV
|  | AMIDAMENTS | AMIDAMENTS | AMIDAMENTS | AMIDAMENTS | AMIDAMENTS
| N | Obra | 01 | Pressupost1151PV
| N | Sistema | 01 | MILLORES ENVOLVENT
| N | Capítol | 01 | COBERTES
01.01.01.001 | L | P9Q7-Z3SU | m2 | Co 02 - Tarima de perfil alveolar de composite de fusta i plàstic, de 130 a 150 mm d'amplària i 23 a 28 mm de gruix, col·locada amb fixacions mecàniques sobre rastrells. Inclosa part proporcional de peces auxiliars de remat i entrega, boneres i reixes de desaigua, gàrgoles, juntes de dilatació i treball, massissats per a protecció de càrregues puntuals, minvells, xapes de remat i segellats, etc. Tot d'acord amb detalls i especificacions de projecte. Model i acabat de la tarima a definir per la DF sobre mostres. ***PARTIDA NOVA*** | Co 02 - Tarima de perfil alveolar de composite de fusta i plàstic, de 130 a 150 mm d'amplària i 23 a 28 mm de gruix, col·locada amb fixacions mecàniques sobre rastrells. Inclosa part proporcional de peces auxiliars de remat i entrega, boneres i reixes de desaigua, gàrgoles, juntes de dilatació i treball, massissats per a protecció de càrregues puntuals, minvells, xapes de remat i segellats, etc. Tot d'acord amb detalls i especificacions de projecte. Model i acabat de la tarima a definir per la DF sobre mostres. ***PARTIDA NOVA***
***Co 02***
Planta baixa
00.C02 Terrassa |  | 1 | 17.36
00.B10 Terrassa |  | 1 | 17.36
Planta segona
03.B14 Terrassa |  | 1 | 10.31
| N | Obra | 01 | Pressupost1151PV
| N | Sistema | 01 | MILLORES ENVOLVENT
| N | Capítol | 02 | PROTECCIONS SOLARS
01.01.02.001 | L | PAVH-ZHCN | u | FeAl FM01 - Persiana replegable horitzontal, per a finestra de mesures totals aproximades 110x130 cm, de lamel·les autoportants orientables de 97x24 mm de secció, d'alumini lacat amb pintures de polièster-poliamida termoendurides al forn, sense fixacions intermitges i mecanismes d'inclinació integrats a les guies, amb accionament motoritzat, col·locada amb fixacions mecàniques. Inclosa part proporcional de guies, sistema d'accionament, eix i tirants, discs i testers, suports i rodaments, topalls, etc, així com tots els elements auxiliars necessaris per a la seva correcta instal·lació i funcionament. Model Dherma 100 de Gradhermetic o equivalent. Color a definir per la DF. ***PARTIDA QUE HAURÀ DE SUBSTITUIR LA PARTIDA DE PROJECTE PAVH-ZBCN*** | FeAl FM01 - Persiana replegable horitzontal, per a finestra de mesures totals aproximades 110x130 cm, de lamel·les autoportants orientables de 97x24 mm de secció, d'alumini lacat amb pintures de polièster-poliamida termoendurides al forn, sense fixacions intermitges i mecanismes d'inclinació integrats a les guies, amb accionament motoritzat, col·locada amb fixacions mecàniques. Inclosa part proporcional de guies, sistema d'accionament, eix i tirants, discs i testers, suports i rodaments, topalls, etc, així com tots els elements auxiliars necessaris per a la seva correcta instal·lació i funcionament. Model Dherma 100 de Gradhermetic o equivalent. Color a definir per la DF. ***PARTIDA QUE HAURÀ DE SUBSTITUIR LA PARTIDA DE PROJECTE PAVH-ZBCN***
Façana oest |  | 7
01.01.02.002 | L | PAVH-ZHCP | u | FeAl FM02 - Persiana replegable horitzontal, per a finestra de mesures totals aproximades 280x130 cm, de lamel·les autoportants orientables de 97x24 mm de secció, d'alumini lacat amb pintures de polièster-poliamida termoendurides al forn, sense fixacions intermitges i mecanismes d'inclinació integrats a les guies, amb accionament motoritzat, col·locada amb fixacions mecàniques. Inclosa part proporcional de guies, sistema d'accionament, eix i tirants, discs i testers, suports i rodaments, topalls, etc, així com tots els elements auxiliars necessaris per a la seva correcta instal·lació i funcionament. Model Dherma 100 de Gradhermetic o equivalent. Color a definir per la DF. ***PARTIDA QUE HAURÀ DE SUBSTITUIR LA PARTIDA DE PROJECTE PAVH-ZBCP*** | FeAl FM02 - Persiana replegable horitzontal, per a finestra de mesures totals aproximades 280x130 cm, de lamel·les autoportants orientables de 97x24 mm de secció, d'alumini lacat amb pintures de polièster-poliamida termoendurides al forn, sense fixacions intermitges i mecanismes d'inclinació integrats a les guies, amb accionament motoritzat, col·locada amb fixacions mecàniques. Inclosa part proporcional de guies, sistema d'accionament, eix i tirants, discs i testers, suports i rodaments, topalls, etc, així com tots els elements auxiliars necessaris per a la seva correcta instal·lació i funcionament. Model Dherma 100 de Gradhermetic o equivalent. Color a definir per la DF. ***PARTIDA QUE HAURÀ DE SUBSTITUIR LA PARTIDA DE PROJECTE PAVH-ZBCP***
Façana oest |  | 1
01.01.02.003 | L | PAVH-ZHCT | u | FeAl FM03 - Persiana replegable horitzontal, per a finestra de mesures totals aproximades 110x240 cm, de lamel·les autoportants orientables de 97x24 mm de secció, d'alumini lacat amb pintures de polièster-poliamida termoendurides al forn, sense fixacions intermitges i mecanismes d'inclinació integrats a les guies, amb accionament motoritzat, col·locada amb fixacions mecàniques. Inclosa part proporcional de guies, sistema d'accionament, eix i tirants, discs i testers, suports i rodaments, topalls, etc, així com tots els elements auxiliars necessaris per a la seva correcta instal·lació i funcionament. Model Dherma 100 de Gradhermetic o equivalent. Color a definir per la DF. ***PARTIDA QUE HAURÀ DE SUBSTITUIR LA PARTIDA DE PROJECTE PAVH-ZBCT*** | FeAl FM03 - Persiana replegable horitzontal, per a finestra de mesures totals aproximades 110x240 cm, de lamel·les autoportants orientables de 97x24 mm de secció, d'alumini lacat amb pintures de polièster-poliamida termoendurides al forn, sense fixacions intermitges i mecanismes d'inclinació integrats a les guies, amb accionament motoritzat, col·locada amb fixacions mecàniques. Inclosa part proporcional de guies, sistema d'accionament, eix i tirants, discs i testers, suports i rodaments, topalls, etc, així com tots els elements auxiliars necessaris per a la seva correcta instal·lació i funcionament. Model Dherma 100 de Gradhermetic o equivalent. Color a definir per la DF. ***PARTIDA QUE HAURÀ DE SUBSTITUIR LA PARTIDA DE PROJECTE PAVH-ZBCT***
Façana oest |  | 29
01.01.02.004 | L | PAVH-ZHCJ | u | FeAl FM07 - Persiana replegable horitzontal, per a finestra de mesures totals aproximades 110x130 cm, de lamel·les autoportants orientables de 97x24 mm de secció, d'alumini lacat amb pintures de polièster-poliamida termoendurides al forn, sense fixacions intermitges i mecanismes d'inclinació integrats a les guies, amb accionament motoritzat, col·locada amb fixacions mecàniques. Inclosa part proporcional de guies, sistema d'accionament, eix i tirants, discs i testers, suports i rodaments, topalls, etc, així com tots els elements auxiliars necessaris per a la seva correcta instal·lació i funcionament. Model Dherma 100 de Gradhermetic o equivalent. Color a definir per la DF. ***PARTIDA QUE HAURÀ DE SUBSTITUIR LA PARTIDA DE PROJECTE PAVH-ZBCJ*** | FeAl FM07 - Persiana replegable horitzontal, per a finestra de mesures totals aproximades 110x130 cm, de lamel·les autoportants orientables de 97x24 mm de secció, d'alumini lacat amb pintures de polièster-poliamida termoendurides al forn, sense fixacions intermitges i mecanismes d'inclinació integrats a les guies, amb accionament motoritzat, col·locada amb fixacions mecàniques. Inclosa part proporcional de guies, sistema d'accionament, eix i tirants, discs i testers, suports i rodaments, topalls, etc, així com tots els elements auxiliars necessaris per a la seva correcta instal·lació i funcionament. Model Dherma 100 de Gradhermetic o equivalent. Color a definir per la DF. ***PARTIDA QUE HAURÀ DE SUBSTITUIR LA PARTIDA DE PROJECTE PAVH-ZBCJ***
Façana oest |  | 3
| N | Obra | 01 | Pressupost1151PV
| N | Sistema | 02 | MILLORES COMPARTIMENTACIÓ
| N | Capítol | 01 | ENVANS I EXTRADOSSATS
01.02.01.001 | L | P66R-ZEM1 | u | Di 130M - Envà mòbil multidireccional, de mesures totals aproximades 623x300 cm, sense guia en paviemnt i carril encastat a cel ras, format per quatre panells simples, un panell montant telescòpic, carrils suplementaris, interseccions en L i T i tots els elements necessaris de suport, muntatge i remat. Acabat amb taulers de melamina estàndar i perfils anoditzats mate natural. Tot d'acord amb especificacions i detalls de projecte i recomanacions del fabricant, complet. Tipus Reiter H-8701 multidireccional, acabats a escollir per la DF sobre mostres. ***PARTIDA NOVA*** | Di 130M - Envà mòbil multidireccional, de mesures totals aproximades 623x300 cm, sense guia en paviemnt i carril encastat a cel ras, format per quatre panells simples, un panell montant telescòpic, carrils suplementaris, interseccions en L i T i tots els elements necessaris de suport, muntatge i remat. Acabat amb taulers de melamina estàndar i perfils anoditzats mate natural. Tot d'acord amb especificacions i detalls de projecte i recomanacions del fabricant, complet. Tipus Reiter H-8701 multidireccional, acabats a escollir per la DF sobre mostres. ***PARTIDA NOVA***
Planta baixa |  | 1
01.02.01.002 | L | P66R-ZSTA | u | Di 130M - Estructura auxiliar per a suport i muntatge d'envà mòbil, a base de perfils laminats i platines, ancoratges a forjat, soldadures, imprimació prèvia de tots els perfils, etc, segons necessitats del projecte i especificacions del fabricant, completa. ***PARTIDA NOVA*** | Di 130M - Estructura auxiliar per a suport i muntatge d'envà mòbil, a base de perfils laminats i platines, ancoratges a forjat, soldadures, imprimació prèvia de tots els perfils, etc, segons necessitats del projecte i especificacions del fabricant, completa. ***PARTIDA NOVA***
1
| N | Obra | 01 | Pressupost1151PV
| N | Sistema | 02 | MILLORES COMPARTIMENTACIÓ
| N | Capítol | 02 | FUSTERIA INTERIOR
01.02.02.001 | L | PA26-ZBRA | u | Incorporar sistema Braille en manetes de portes interiors. ***PARTIDA NOVA*** | Incorporar sistema Braille en manetes de portes interiors. ***PARTIDA NOVA***
1
| N | Obra | 01 | Pressupost1151PV
| N | Sistema | 03 | MILLORES INSTAL·LACIONS I EQUIPAMENT FIX
| N | Capítol | 01 | APARELLS ELEVADORS
01.03.01.001 | L | PL24-ZAP2 | u | A1 - Augmentar en una parada més ascensor A1, passant de quatre a cinc parades totals. ***PARTIDA NOVA*** | A1 - Augmentar en una parada més ascensor A1, passant de quatre a cinc parades totals. ***PARTIDA NOVA***
1
01.03.01.002 | L | PY0Z-ZAE1 | pa | Ajudes de paleta per a aparells elevadors, que inclou: - col·locació de portes - perfils auxiliars per a suport i fixació de guies i portes, així com amortidors, limitadors de velocitat, grups, etc - perfils auxiiars per a suport i fixació de grup tractor - perfils auxiliars per a execució de divisòries en ascensors parells - bigues IPN-120 en zona superior de conductes d'ascensors, per a ancoratge segur del personal de manteniment - bancades i/o altres treballs necessaris per a habilitar sales de màquines - reixes de ventilació prescriptives - mitjans d'elevació necessaris per a col·locar els materials de l'ascensor al seu lloc d'instal·lació definitiva - escomesa de força i enllumenat fins a l'armari de maniobra, amb els seus corresponents interruptors i fusibles - il·luminació permanent davant les portes de planta - presa de terra independent per als ascensors, amb arqueta rotulada - corrent necessària per a les eines de treball i els assaigs de posta a punt I tots aquells treballs complementaris necessaris pel correcte acabat i funcionament dels aparells elevadors, segons prescripcions del projecte i indicacions de la DF. ***PARTIDA NOVA*** | Ajudes de paleta per a aparells elevadors, que inclou: - col·locació de portes - perfils auxiliars per a suport i fixació de guies i portes, així com amortidors, limitadors de velocitat, grups, etc - perfils auxiiars per a suport i fixació de grup tractor - perfils auxiliars per a execució de divisòries en ascensors parells - bigues IPN-120 en zona superior de conductes d'ascensors, per a ancoratge segur del personal de manteniment - bancades i/o altres treballs necessaris per a habilitar sales de màquines - reixes de ventilació prescriptives - mitjans d'elevació necessaris per a col·locar els materials de l'ascensor al seu lloc d'instal·lació definitiva - escomesa de força i enllumenat fins a l'armari de maniobra, amb els seus corresponents interruptors i fusibles - il·luminació permanent davant les portes de planta - presa de terra independent per als ascensors, amb arqueta rotulada - corrent necessària per a les eines de treball i els assaigs de posta a punt I tots aquells treballs complementaris necessaris pel correcte acabat i funcionament dels aparells elevadors, segons prescripcions del projecte i indicacions de la DF. ***PARTIDA NOVA***
1
| N | Obra | 01 | Pressupost1151PV
| N | Sistema | 03 | MILLORES INSTAL·LACIONS I EQUIPAMENT FIX
| N | Capítol | 02 | EQUIPAMENT FIX
01.03.02.001 | L | PJ210-ZYL2 | u | Sa 03/04/06/07 - Aixeta monocomandament per a rentamans, muntada superficialment, de llautó esmaltat color blanc mat, preu superior, amb dues entrades de maniguets flexibles G3/8, connectada i en perfecte funcionament. Model de la sèrie Loft de Tres referència 20010301BM o equivalent. ***PARTIDA QUE HAURÀ DE SUBSTITUIR LA PARTIDA DE PROJECTE PJ210-ZYLC*** | Sa 03/04/06/07 - Aixeta monocomandament per a rentamans, muntada superficialment, de llautó esmaltat color blanc mat, preu superior, amb dues entrades de maniguets flexibles G3/8, connectada i en perfecte funcionament. Model de la sèrie Loft de Tres referència 20010301BM o equivalent. ***PARTIDA QUE HAURÀ DE SUBSTITUIR LA PARTIDA DE PROJECTE PJ210-ZYLC***
***Sa 03***
PLANTA BAIXA
Vestuari I |  | 2
Vestuari ll |  | 2
Bany personal |  | 1
WC professionals |  | 1
PLANTA PRIMERA
WC usuaris |  | 2
WC usuaris adaptat + dutxa |  | 1
WC professionals |  | 2
PLANTA SEGONA
WC professionals CSMA |  | 1
WC usuaris I |  | 1
WC professionals |  | 1
WC usuaris |  | 1
PLANTA TERCERA
WC usuaris |  | 2
WC professionals |  | 1
WC professionals II |  | 1
***Sa 04***
PLANTA BAIXA
WC usuaris |  | 1
PLANTA PRIMERA
WC usuaris |  | 1
WC usuaris adaptat + dutxa |  | 1
PLANTA SEGONA
WC professionals CSMA |  | 1
WC usuaris I |  | 1
PLANTA TERCERA
WC usuaris |  | 2
***Sa 06***
PLANTA BAIXA
Vestuari II |  | 1 |  |  | 2
***Sa 07***
PLANTA BAIXA
WC usuaris |  | 1 |  |  | 2
01.03.02.002 | L | PJ43-ZSC4 | u | Assecador de mans mural, d'acer inoxidable, amb sensor (sense polsador), potència de 1.250W i nivell de soroll de 58 dB màxims a 1 m de distància, col·locat amb fixacions mecàniques. ***PARTIDA QUE HAURÀ DE SUBSTITUIR LA PARTIDA DE PROJECTE PJ43-ZSCM*** | Assecador de mans mural, d'acer inoxidable, amb sensor (sense polsador), potència de 1.250W i nivell de soroll de 58 dB màxims a 1 m de distància, col·locat amb fixacions mecàniques. ***PARTIDA QUE HAURÀ DE SUBSTITUIR LA PARTIDA DE PROJECTE PJ43-ZSCM***
***Sa 03***
PLANTA BAIXA
Bany personal |  | 1
WC professionals |  | 1
PLANTA PRIMERA
WC usuaris |  | 2
WC usuaris adaptat + dutxa |  | 1
WC professionals |  | 2
PLANTA SEGONA
WC professionals CSMA |  | 1
WC usuaris I |  | 1
WC professionals |  | 1
WC usuaris |  | 1
PLANTA TERCERA
WC usuaris |  | 2
WC professionals |  | 1
WC professionals II |  | 1
***Sa 04***
PLANTA BAIXA
WC usuaris |  | 1
PLANTA PRIMERA
WC usuaris |  | 1
WC usuaris adaptat + dutxa |  | 1
PLANTA SEGONA
WC professionals CSMA |  | 1
WC usuaris I |  | 1
PLANTA TERCERA
WC usuaris |  | 2
***Sa 06***
PLANTA BAIXA
Vestuari I |  | 1 |  |  | 2
Vestuari II |  | 1 |  |  | 2
***Sa 07***
PLANTA BAIXA
WC usuaris |  | 1 |  |  | 2
| N | Obra | 01 | Pressupost1151PV
| N | Sistema | 04 | MILLORES URBANITZACIÓ
| N | Capítol | 01 | URBANITZACIÓ
01.04.01.001 | L | PR43H-8VBI | u | Subministrament de Liquidambar styraciflua de perímetre de 12 a 14 cm, en contenidor de 70 l. ***PARTIDA NOVA*** | Subministrament de Liquidambar styraciflua de perímetre de 12 a 14 cm, en contenidor de 70 l. ***PARTIDA NOVA***
8
01.04.01.002 | L | PR60-8YM6 | u | Plantació d'arbre planifoli amb pa de terra o contenidor, de 6 a 14 cm de perímetre de tronc a 1 m d'alçària (a partir del coll de l'arrel), excavació de clot de plantació de 60x60x60 cm amb mitjans manuals, en un pendent inferior al 35 %, reblert del clot amb substitució parcial del 60% de terra de l'excavació per terra de jardineria, primer reg i càrrega de les terres sobrants a camió. ***PARTIDA NOVA*** | Plantació d'arbre planifoli amb pa de terra o contenidor, de 6 a 14 cm de perímetre de tronc a 1 m d'alçària (a partir del coll de l'arrel), excavació de clot de plantació de 60x60x60 cm amb mitjans manuals, en un pendent inferior al 35 %, reblert del clot amb substitució parcial del 60% de terra de l'excavació per terra de jardineria, primer reg i càrrega de les terres sobrants a camió. ***PARTIDA NOVA***
8
01.04.01.003 | L | PR4H8-Z4XR | u | Subministrament de Westringea fructicosa d'alçària de 20 a 30 cm, en contenidor d'1,3 l. ***PARTIDA NOVA*** | Subministrament de Westringea fructicosa d'alçària de 20 a 30 cm, en contenidor d'1,3 l. ***PARTIDA NOVA***
|  | 1 | 150 | 16
01.04.01.004 | L | PR64-F163 | u | Plantació en massa de planta de petit port en alvèol forestal en obres d'edificació, en terreny prèviament preparat, en un pendent inferior al 35 %, i amb primer reg inclòs. ***PARTIDA NOVA*** | Plantació en massa de planta de petit port en alvèol forestal en obres d'edificació, en terreny prèviament preparat, en un pendent inferior al 35 %, i amb primer reg inclòs. ***PARTIDA NOVA***
|  | 1 | 150 | 16
| N | Obra | 01 | Pressupost1151PV
| N | Sistema | 05 | MILLORES SEGURETAT EN L'EDIFICI
| N | Capítol | 01 | PANYS ELÈCTRICS
01.05.01.001 | L | ICOMPZ401 | u | Panys elèctrics tipus ILOQ a totes les portes interiors i a les portes de sortida a coberta. ***PARTIDA NOVA*** | Panys elèctrics tipus ILOQ a totes les portes interiors i a les portes de sortida a coberta. ***PARTIDA NOVA***
1